## PR DROGA
PRZEDMIAR ROBÓT
Rozbudowa części drogi gminnej 171001N w miejscowości Zełwągi, gmina Mikołajki
Branża drogowa
Lp | Nr ST | Wyszczególnienie elementów rozliczeniowych | Jednostka | Ilość
1.0 | ROBOTY PRZYGOTOWAWCZE
1.1 | D-01.01.01 | Odtworzenie trasy i punktów wysokościowych oraz sporządzenie inwentaryzacji powykonawczej drogi | km | 0.785
1.2 | D-01.02.01 | Usunięcie drzew (wg. inwentaryzacji drzew do wycinki) | szt. | 34
1.3 | D-01.02.01 | Usunięcie krzewów | m2 | 380
1.4 | D-01.02.01 | Zabezpieczenie istniejącej zieleni | kpl | 1
1.5 | D-01.02.02 | Zdjęcie warstwy ziemi urodzajnej śr. gr.15cm | m2 | 2500
1.6 | D-01.02.04 | Rozbiórka krawężników betonowych | mb | 50
1.7 | D-01.02.04 | Rozbiórka obrzeży chodnikowych | mb | 10
1.8 | D-01.02.04 | Rozbiórka nawierzchni z betonowej kostki brukowej | m2 | 20
1.9 | D-01.02.04 | Rozbiórka nawierzchni z betonowych płyt chodnikowych | m2 | 10
1.10 | D-01.02.04 | Rozbiórka schodów terenowych | kpl | 1
1.11 | D-01.02.04 | Rozbiórka ogrodzeń | mb | 530
1.12 | D-01.02.04 | Rozbiórka wiaty przystankowej | szt. | 1
2.0 | ROBOTY ZIEMNE
2.1 | D-02.01.01 | Wykonanie wykopów | m3 | 2002
2.2 | D-02.03.01 | Wykonanie nasypów | m3 | 80
3.0 | PODBUDOWY
3.1 | D-04.04.02 | Podbudowa zasadnicza z mieszanki kruszywa niezwiązanego C50/30, 0-13.5, gr.22cm - jezdnia | m2 | 3970
3.2 | D-04.04.02 | Podbudowa zasadnicza z mieszanki kruszywa niezwiązanego C50/30, 0-13.5, gr.22cm - zjazdy | m2 | 195
3.3 | D-04.04.02 | Podbudowa zasadnicza z mieszanki kruszywa niezwiązanego C50/30, 0-13.5, gr.15cm - chodnik | m2 | 1050
3.4 | D-04.05.01 | Podbudowa zasadnicza z mieszanki związanej cementem C5/6, gr.20cm - zatoka autobusowa | m2 | 200
3.5 | D-04.05.01 | Podbudowa zasadnicza z mieszanki związanej cementem C5/6, gr.35cm - wyniesione przejście dla pieszych | m2 | 66
4.0 | NAWIERZCHNIE
4.1 | D-05.03.05a | Warstwa ścieralna z betonu asfaltowego AC11S gr.4cm w tym z oczyszczenie i skropienie podłoża | m2 | 3885
4.2 | D-05.03.05b | Warstwa wiążąca z betonu asfaltowego AC16W gr.8cm w tym z oczyszczenie i skropienie podłoża | m2 | 3900
4.3 | D-08.02.02 | Nawierzchnia z betonowej kostki brukowej gr.8cm na podsypce cementowo-piaskowej 1:4 gr.4cm - zjazdy | m2 | 195
4.4 | D-08.02.02 | Nawierzchnia z betonowej kostki brukowej gr.8cm na podsypce cementowo-piaskowej 1:4 gr.4cm - chodnik | m2 | 940
4.5 | D-08.02.02 | Nawierzchnia z betonowej kostki brukowej gr.8cm na podsypce cementowo-piaskowej 1:4 gr.4cm - wyniesone przejście dla pieszych | m2 | 66
4.6 | D-05.03.01 | Nawierzchnia brukowcowa na podsypce cementowo - piaskowej 1:4 gr.4cm - zatoka autobusowa | m2 | 200
5.0 | ROBOTY WYKOŃCZENIOWE
5.1 | D-09.01.01 | Sadzenie roślin i traw - humusowanie warstwą 10cm i obsianie trawą | m2 | 800
5.2 | D-09.01.01 | Sadzenie roślin i traw - sadzenie drzew i krzewów wg. pozwolenia na wycinkę | kpl | 1
5.3 | D-06.03.01a | Pobocze utwardzone kruszywem łamanym C50/30; 0-31,5, gr.10cm | m2 | 185
6.0 | URZĄDZENIA BEZPIECZEŃSTWA RUCHU
6.1 | D-01.02.04 | Demontaż oznakowania pionowego | szt. | 3
6.2 | D-07.01.01 | Oznakowanie poziome - wg. projektu organizacji ruchu | kpl. | 1
6.3 | D-07.02.01 | Oznakowanie pionowe - wg. projektu organizacji ruchu | kpl. | 1
7.0 | ELEMENTY ULIC
7.1 | D-08.01.01b | Krawężniki betonowe 15x30 na ławie betonowej z oporem | mb | 547
7.2 | D-08.01.01b | Krawężniki betonowe 15x22 na ławie betonowej z oporem | mb | 324
7.3 | D-08.03.01 | Obrzeża betonowe 8x30 na ławie betonowej z oporem | mb | 651
7.4 | D-08.01.01b D-08.03.01 D-08.02.02 | Opaska jezdni (krawężnik 15x22, obrzeże 8x30, nawierzchnia szer. 30cm z kostki betonowej, ławy betonowe oporem) | mb | 582
8.0 | INNE ROBOTY
8.1 | D-10.01.01a | Mury oporowe z koszy gabionowych | mb | 30
8.2 | D-01.02.04 | Ogrodzenia systemowe h~1,00m | mb | 505
8.3 | D-10.02.01 | Schody terenowe | kpl | 1
8.4 |  | Odtworzenie punktów osnowy geodezyjnej | szt. | 2

## PR KANALIZACJA
PRZEDMIAR ROBÓT
Rozbudowa części drogi gminnej 171001N w miejscowości Zełwągi, gmina Mikołajki
Branża wod-kan
Lp | Nr ST | Wyszczególnienie elementów rozliczeniowych | Jednostka | Ilość
9.0 | KANALIZACJA DESCZOWA
9.1 | D-03.02.01 | Odtworzenie trasy i punktów wysokościowych oraz sporządzenie inwentaryzacji powykonawczej sieci kanalizacji deszczowej | kpl | 1
9.2 | D-03.02.01 | Regulacji wysokościowa studni kanalizacji sanitarnej | szt | 24
9.3 | D-03.02.01 | Regulacja wysokościowa zasów wodociągowych | szt | 26
9.4 | D-03.02.01 | Wykonanie wykopów z umocnieniem ścian | m3 | 1200
9.5 | D-03.02.01 | Studnie wpustowe Ø500 z kratką krawężnikowo-uliczną wraz z przykanalikiem | szt. | 6
9.6 | D-03.02.01 | Studnie wpustowe Ø500 z kratką uliczną wraz z przykanalikiem | szt | 7
9.7 | D-03.02.01 | Studnie kanalizacyjne Ø1000 | szt | 11
9.8 | D-03.02.01 | Studnie kanalizacyjne Ø1500 | szt | 2
9.9 | D-03.02.01 | Separator koalescencyjny 15/150/400 | szt | 1
9.10 | D-03.02.01 | Osadnik 1000/1,2 | szt | 1
9.11 | D-03.02.01 | Rurociągi Ø300 wraz z podsypką i zasypką piaskowa | mb | 425.53
9.12 | D-03.02.01 | Rurociągi Ø400 wraz z podsypką i zasypką piaskowa | mb | 95.69
9.13 | D-03.02.01 | Żelbetowy wylot betonowy z klapą zwrotną, wykonaniem i umocnieniem muldy | szt | 1
9.14 | D-03.02.01 | Zasypanie i zagęszczenie wykopu | m3 | 900
9.15 | D-03.02.01 | Przeprowadzenie pomiarów i badań wymaganych w specyfikacji technicznej. | kpl | 1
9.16 |  | Wymiana hydrantów z przełożeniem poza chodnik | kpl | 3
9.17 |  | Remont i oczyszczenie systemu drenarskiego | kpl | 1

## PR KOLIZJE EL
PRZEDMIAR ROBÓT
Rozbudowa części drogi gminnej 171001N w miejscowości Zełwągi, gmina Mikołajki
Usunięcie kolizji z siecią PGE Dystrybucja S.A.
Lp | Wyszczególnienie elementów rozliczeniowych | Jednostka | Ilość
10.0 | Usunięcie kolizji z siecią PGE Dystrybucja S.A.
10.1 | Przebudowa słupa nr 38 (budowa nowego słupa, demontaż słupa istniejącego, przełożenie przewodów linii i szafki TL na nowy słup) | kpl | 1
10.2 | Przebudowa słupa nr 40 (budowa nowego słupa, demontaż słupa istniejącego, przełożenie przewodów linii i przyłączy na nowy słup, w razie konieczności przedłużenie przewodów linii i przyłączy odcinkami nowych przewodów) | kpl | 1
10.3 | Przebudowa słupa nr 45 (budowa nowego słupa, demontaż słupa istniejącego, przełożenie przewodów linii i przyłączy na nowy słup, w razie konieczności przedłużenie przewodów linii i przyłączy odcinkami nowych przewodów) | kpl | 1
10.4 | Przebudowa słupa nr 52 (budowa nowego słupa, demontaż słupa istniejącego, przełożenie przewodów linii i przyłączy na nowy słup, w razie konieczności przedłużenie przewodów linii i przyłączy odcinkami nowych przewodów) | kpl | 1
10.5 | Przebudowa słupa nr 53 (budowa nowego słupa, demontaż słupa istniejącego, przełożenie przewodów linii na nowy słup) | kpl | 1
10.6 | Przebudowa słupa nr 54 (budowa nowego słupa, demontaż słupa istniejącego, przełożenie przewodów linii na nowy słup, przebudowa RSA i przyłączak ablowego na nowy słup) | kpl | 1
10.7 | Przebudowa przyłącza do złącza ZE-6643 (przestawienie szafki, przełożenie kabla, badania odbiorcze) | kpl | 1
10.8 | Przebudowa przyłącza do złącza ZE-6125 (przestawienie szafki, przełożenie kabla, badania odbiorcze) | kpl | 1
10.9 | Przebudowa przyłącza do złącza ZE-6587 (przestawienie szafki, przełożenie kabla, badania odbiorcze) | kpl | 1
10.10 | Przebudowa przyłącza do złącza ZE-6235 (przełożenie kabla na kolidującym odcinku, badania odbiorcze) | kpl | 1
10.11 | Transport materiałów z demontażu do magazynu RE Ełk | kpl | 1

## PR OSWIETLENIE
PRZEDMIAR ROBÓT
Rozbudowa części drogi gminnej 171001N w miejscowości Zełwągi, gmina Mikołajki
Oświetlenie drogowe
Lp | Wyszczególnienie elementów rozliczeniowych | Jednostka | Ilość
11.0 | Oświetlenie drogowe
11.1 | Montaż szafki oświetleniowej na prefabrykowanym fundamencie i przyłącza kablowego zalicznikowego YAKXS 4x35 | kpl | 1
11.2 | Linie kablowe 0,4kV oświetleniowe YAKXS 4x25 w rurach osłonowych HDPE 50 | mb | 632
11.3 | Montaż fundamentów słupów oświetleniowych w gotowych wykopach | kpl | 19
11.4 | Montaż latarni kompletnych (słup, wysięgnik, oprawa, oprzewodowanie, uziom, złącza bezpiecznikowe) | szt | 19
11.5 | Demontaż opraw na słupach linii napowietrznej (wysięgnik, oprawa, bezpiecznik napowietrzny, odwiezienie materiałów) | szt | 5
11.6 | Badania odbiorcze | kpl | 1

## PR TELE
PRZEDMIAR ROBÓT
Rozbudowa części drogi gminnej 171001N w miejscowości Zełwągi, gmina Mikołajki
Branża teletechniczna
Lp | Wyszczególnienie elementów rozliczeniowych | Jednostka | Ilość
12.0 | BRANŻA TELETECHNICZNA
12.1 | PRZEBUDOWA KABLI MIEDZIANYCH
12.1.1 | Wykonanie przepustów pod drogami i innymi przeszkodami wykopem otwartym, grunt kategorii III, przepust rurą PCWB Fi·110·mm | m | 149
12.1.2 | Wykonanie przepustów rurą dwudzielna pod drogami i innymi przeszkodami wykopem otwartym w gruncie kat. III | m | 8
12.1.3 | Montaż złączy równoległych kabli wypełnionych typu kanałowego ułożonych w ziemi z zastosowaniem pojedynczych łączników żył i termokurczliwych osłon wzmocnionych, kabel o 20 parach | złącze | 2
12.1.4 | Montaż złączy równoległych kabli wypełnionych typu kanałowego ułożonych w ziemi z zastosowaniem pojedynczych łączników żył i termokurczliwych osłon wzmocnionych, kabel o 30 parach | złącze | 1
12.1.5 | Otwarcie i zamknięcie złączy odgałęźnych lub równoległych kabli wypełnionych ułożonych w ziemi z zastosowaniem termokurczliwych osłon wzmocnionych, złącze z jednym kablem odgałęźnym na kablu o 20 parac | złącze | 2
12.1.6 | Otwarcie i zamknięcie złączy odgałęźnych lub równoległych kabli wypełnionych ułożonych w ziemi z zastosowaniem termokurczliwych osłon wzmocnionych, złącze z jednym kablem odgałęźnym na kablu o 30 parach | złącze | 1
12.1.7 | Montaż złączy przelotowych kabli wypełnionych ułożonych w kanalizacji kablowej z zastosowaniem pojedynczych łączników żył i termokurczliwych osłon wzmocnionych, kabel o 30 parach | złącze | 1
12.1.8 | Montaż złączy przelotowych kabli wypełnionych ułożonych w kanalizacji kablowej z zastosowaniem pojedynczych łączników żył i termokurczliwych osłon wzmocnionych, kabel o 20 parach | złącze | 2
12.1.9 | Montaż złączy przelotowych kabli wypełnionych ułożonych w kanalizacji kablowej z zastosowaniem pojedynczych łączników żył i termokurczliwych osłon wzmocnionych, kabel o 2 parach | złącze | 12
12.1.10 | Wciąganie kabla w powłoce termoplastycznej do kanalizacji kablowej, ręczne, otwór wolny, średnica kabla do 30·mm | m | 340
12.1.11 | Układanie kabla w powłoce termoplastycznej w rowie kablowym, grunt kategorii I-II, kabel do Fi·30·mm, pierwszy | m | 331
12.1.12 | Układanie kabla w powłoce termoplastycznej w rowie kablowym, grunt kategorii I-II, kabel do Fi·30·mm, każdy następny | m | 805
12.1.13 | Budowa rurociągu kablowego na głębokości 1·m w wykopie wykonanym ręcznie, grunt kategorii III, HDPE Fi·40·mm w zwojach, dodatek za każdą następną rurę w rurociągu | km | 0.19
12.1.14 | Pomiary końcowe prądem stałym, kabel o liczbie par·2 | odcinek | 12
12.1.15 | Pomiary końcowe prądem stałym, kabel o liczbie par·10 | odcinek | 2
12.1.16 | Pomiary końcowe prądem stałym, kabel o liczbie par·20 | odcinek | 1
12.1.17 | Pomiary końcowe prądem stałym, kabel o liczbie par·30 | odcinek | 1
12.1.18 | Montaż słupka rozdzielczego zakopywanego | szt | 2
12.1.19 | Montaż uziomów szpilkowych miedziowanych, metoda udarowa, grunt kategorii III, głębokość 3·m | szt | 2
12.1.20 | Montaż uziomów szpilkowych miedziowanych, metoda udarowa, grunt kategorii III, każde następne 1,5 m głębokości | szt | 2
12.1.21 | Montaż zespołów łączówek szczelinowych 2-stronnych, zabezpieczonych, łączówki w zespole o 10 parach zacisków | szt | 2
12.2 | DEMONTAŻE
12.2.1 | Układanie kabla wypełnionego o śr.do 30 mm, w rowie kablowym wykonanym 1,5 m głębokości ręcznie w gruncie kat. III (1 kabel) - analogia demontaż | m | 630
12.2.2 | Montaż słupka rozdzielczego zakopywanego - analogia demontaż | szt | 2
12.3 | NADZORY
12.3.1 | Koszty uzgodnień wykonawczych z przedstawicielami właściciela sieci. Kosztyręcznie w gruncie kat. nadzoru z strony użytkownika sieci. | kpl | 1

## KO DROGA
KOSZTORYS OFERTOWY
Rozbudowa części drogi gminnej 171001N w miejscowości Zełwągi, gmina Mikołajki
Branża drogowa
Lp | Nr ST | Wyszczególnienie elementów rozliczeniowych | Jednostka | Ilość | Cena jednostkowa | Wartość
1.0 | ROBOTY PRZYGOTOWAWCZE |  |  |  | SUMA
1.1 | D-01.01.01 | Odtworzenie trasy i punktów wysokościowych oraz sporządzenie inwentaryzacji powykonawczej drogi | km | 0.785
1.2 | D-01.02.01 | Usunięcie drzew (wg. inwentaryzacji drzew do wycinki) | szt. | 34
1.3 | D-01.02.01 | Usunięcie krzewów | m2 | 380
1.4 | D-01.02.01 | Zabezpieczenie istniejącej zieleni | kpl | 1
1.5 | D-01.02.02 | Zdjęcie warstwy ziemi urodzajnej śr. gr.15cm | m2 | 2500
1.6 | D-01.02.04 | Rozbiórka krawężników betonowych | mb | 50
1.7 | D-01.02.04 | Rozbiórka obrzeży chodnikowych | mb | 10
1.8 | D-01.02.04 | Rozbiórka nawierzchni z betonowej kostki brukowej | m2 | 20
1.9 | D-01.02.04 | Rozbiórka nawierzchni z betonowych płyt chodnikowych | m2 | 10
1.10 | D-01.02.04 | Rozbiórka schodów terenowych | kpl | 1
1.11 | D-01.02.04 | Rozbiórka ogrodzeń | mb | 530
1.12 | D-01.02.04 | Rozbiórka wiaty przystankowej | szt. | 1
2.0 | ROBOTY ZIEMNE |  |  |  | SUMA
2.1 | D-02.01.01 | Wykonanie wykopów | m3 | 2002
2.2 | D-02.03.01 | Wykonanie nasypów | m3 | 80
3.0 | PODBUDOWY |  |  |  | SUMA
3.1 | D-04.04.02 | Podbudowa zasadnicza z mieszanki kruszywa niezwiązanego C50/30, 0-13.5, gr.22cm - jezdnia | m2 | 3970
3.2 | D-04.04.02 | Podbudowa zasadnicza z mieszanki kruszywa niezwiązanego C50/30, 0-13.5, gr.22cm - zjazdy | m2 | 195
3.3 | D-04.04.02 | Podbudowa zasadnicza z mieszanki kruszywa niezwiązanego C50/30, 0-13.5, gr.15cm - chodnik | m2 | 1050
3.4 | D-04.05.01 | Podbudowa zasadnicza z mieszanki związanej cementem C5/6, gr.20cm - zatoka autobusowa | m2 | 200
3.5 | D-04.05.01 | Podbudowa zasadnicza z mieszanki związanej cementem C5/6, gr.35cm - wyniesione przejście dla pieszych | m2 | 66
4.0 | NAWIERZCHNIE |  |  |  | SUMA
4.1 | D-05.03.05a | Warstwa ścieralna z betonu asfaltowego AC11S gr.4cm w tym z oczyszczenie i skropienie podłoża | m2 | 3885
4.2 | D-05.03.05b | Warstwa wiążąca z betonu asfaltowego AC16W gr.8cm w tym z oczyszczenie i skropienie podłoża | m2 | 3900
4.3 | D-08.02.02 | Nawierzchnia z betonowej kostki brukowej gr.8cm na podsypce cementowo-piaskowej 1:4 gr.4cm - zjazdy | m2 | 195
4.4 | D-08.02.02 | Nawierzchnia z betonowej kostki brukowej gr.8cm na podsypce cementowo-piaskowej 1:4 gr.4cm - chodnik | m2 | 940
4.5 | D-08.02.02 | Nawierzchnia z betonowej kostki brukowej gr.8cm na podsypce cementowo-piaskowej 1:4 gr.4cm - wyniesone przejście dla pieszych | m2 | 66
4.6 | D-05.03.01 | Nawierzchnia brukowcowa na podsypce cementowo - piaskowej 1:4 gr.4cm - zatoka autobusowa | m2 | 200
5.0 | ROBOTY WYKOŃCZENIOWE |  |  |  | SUMA
5.1 | D-09.01.01 | Sadzenie roślin i traw - humusowanie warstwą 10cm i obsianie trawą | m2 | 800
5.2 | D-09.01.01 | Sadzenie roślin i traw - sadzenie drzew i krzewów wg. pozwolenia na wycinkę | kpl | 1
5.3 | D-06.03.01a | Pobocze utwardzone kruszywem łamanym C50/30; 0-31,5, gr.10cm | m2 | 185
6.0 | URZĄDZENIA BEZPIECZEŃSTWA RUCHU |  |  |  | SUMA
6.1 | D-01.02.04 | Demontaż oznakowania pionowego | szt. | 3
6.2 | D-07.01.01 | Oznakowanie poziome - wg. projektu organizacji ruchu | kpl. | 1
6.3 | D-07.02.01 | Oznakowanie pionowe - wg. projektu organizacji ruchu | kpl. | 1
7.0 | ELEMENTY ULIC |  |  |  | SUMA
7.1 | D-08.01.01b | Krawężniki betonowe 15x30 na ławie betonowej z oporem | mb | 547
7.2 | D-08.01.01b | Krawężniki betonowe 15x22 na ławie betonowej z oporem | mb | 324
7.3 | D-08.03.01 | Obrzeża betonowe 8x30 na ławie betonowej z oporem | mb | 651
7.4 | D-08.01.01b D-08.03.01 D-08.02.02 | Opaska jezdni (krawężnik 15x22, obrzeże 8x30, nawierzchnia szer. 30cm z kostki betonowej, ławy betonowe oporem) | mb | 582
8.0 | INNE ROBOTY |  |  |  | SUMA
8.1 | D-10.01.01a | Mury oporowe z koszy gabionowych | mb | 30
8.2 | D-01.02.04 | Ogrodzenia systemowe h~1,00m | mb | 505
8.3 | D-10.02.01 | Schody terenowe | kpl | 1
8.4 |  | Odtworzenie punktów osnowy geodezyjnej | szt. | 2
NETTO
VAT
BRUTTO

## KO KANALIZACJA
KOSZTORYS OFERTOWY
Rozbudowa części drogi gminnej 171001N w miejscowości Zełwągi, gmina Mikołajki
Branża wod-kan
Lp | Nr ST | Wyszczególnienie elementów rozliczeniowych | Jednostka | Ilość | Cena jednostkowa | Wartość
9.0 | KANALIZACJA DESCZOWA
9.1 | D-03.02.01 | Odtworzenie trasy i punktów wysokościowych oraz sporządzenie inwentaryzacji powykonawczej sieci kanalizacji deszczowej | kpl | 1
9.2 | D-03.02.01 | Regulacji wysokościowa studni kanalizacji sanitarnej | szt | 24
9.3 | D-03.02.01 | Regulacja wysokościowa zasów wodociągowych | szt | 26
9.4 | D-03.02.01 | Wykonanie wykopów z umocnieniem ścian | m3 | 1200
9.5 | D-03.02.01 | Studnie wpustowe Ø500 z kratką krawężnikowo-uliczną wraz z przykanalikiem | szt. | 6
9.6 | D-03.02.01 | Studnie wpustowe Ø500 z kratką uliczną wraz z przykanalikiem | szt | 7
9.7 | D-03.02.01 | Studnie kanalizacyjne Ø1000 | szt | 11
9.8 | D-03.02.01 | Studnie kanalizacyjne Ø1500 | szt | 2
9.9 | D-03.02.01 | Separator koalescencyjny 15/150/400 | szt | 1
9.10 | D-03.02.01 | Osadnik 1000/1,2 | szt | 1
9.11 | D-03.02.01 | Rurociągi Ø300 wraz z podsypką i zasypką piaskowa | mb | 425.53
9.12 | D-03.02.01 | Rurociągi Ø400 wraz z podsypką i zasypką piaskowa | mb | 95.69
9.13 | D-03.02.01 | Żelbetowy wylot betonowy z klapą zwrotną, wykonaniem i umocnieniem muldy | szt | 1
9.14 | D-03.02.01 | Zasypanie i zagęszczenie wykopu | m3 | 900
9.15 | D-03.02.01 | Przeprowadzenie pomiarów i badań wymaganych w specyfikacji technicznej. | kpl | 1
9.16 |  | Wymiana hydrantów z przełożeniem poza chodnik | kpl | 3
9.17 |  | Remont i oczyszczenie systemu drenarskiego | kpl | 1
NETTO
VAT
BRUTTO

## KO KOLIZJE EL
KOSZTORYS OFERTOWY
Rozbudowa części drogi gminnej 171001N w miejscowości Zełwągi, gmina Mikołajki
Usunięcie kolizji z siecią PGE Dystrybucja S.A.
Lp | Wyszczególnienie elementów rozliczeniowych | Jednostka | Ilość | Cena jednostkowa | Wartość
10.0 | Usunięcie kolizji z siecią PGE Dystrybucja S.A.
10.1 | Przebudowa słupa nr 38 (budowa nowego słupa, demontaż słupa istniejącego, przełożenie przewodów linii i szafki TL na nowy słup) | kpl | 1
10.2 | Przebudowa słupa nr 40 (budowa nowego słupa, demontaż słupa istniejącego, przełożenie przewodów linii i przyłączy na nowy słup, w razie konieczności przedłużenie przewodów linii i przyłączy odcinkami nowych przewodów) | kpl | 1
10.3 | Przebudowa słupa nr 45 (budowa nowego słupa, demontaż słupa istniejącego, przełożenie przewodów linii i przyłączy na nowy słup, w razie konieczności przedłużenie przewodów linii i przyłączy odcinkami nowych przewodów) | kpl | 1
10.4 | Przebudowa słupa nr 52 (budowa nowego słupa, demontaż słupa istniejącego, przełożenie przewodów linii i przyłączy na nowy słup, w razie konieczności przedłużenie przewodów linii i przyłączy odcinkami nowych przewodów) | kpl | 1
10.5 | Przebudowa słupa nr 53 (budowa nowego słupa, demontaż słupa istniejącego, przełożenie przewodów linii na nowy słup) | kpl | 1
10.6 | Przebudowa słupa nr 54 (budowa nowego słupa, demontaż słupa istniejącego, przełożenie przewodów linii na nowy słup, przebudowa RSA i przyłączak ablowego na nowy słup) | kpl | 1
10.7 | Przebudowa przyłącza do złącza ZE-6643 (przestawienie szafki, przełożenie kabla, badania odbiorcze) | kpl | 1
10.8 | Przebudowa przyłącza do złącza ZE-6125 (przestawienie szafki, przełożenie kabla, badania odbiorcze) | kpl | 1
10.9 | Przebudowa przyłącza do złącza ZE-6587 (przestawienie szafki, przełożenie kabla, badania odbiorcze) | kpl | 1
10.10 | Przebudowa przyłącza do złącza ZE-6235 (przełożenie kabla na kolidującym odcinku, badania odbiorcze) | kpl | 1
10.11 | Transport materiałów z demontażu do magazynu RE Ełk | kpl | 1
NETTO
VAT
BRUTTO

## KO OSWIETLENIE
KOSZTORYS OFERTOWY
Rozbudowa części drogi gminnej 171001N w miejscowości Zełwągi, gmina Mikołajki
Oświetlenie drogowe
Lp | Wyszczególnienie elementów rozliczeniowych | Jednostka | Ilość | Cena jednostkowa | Wartość
11.0 | Oświetlenie drogowe
11.1 | Montaż szafki oświetleniowej na prefabrykowanym fundamencie i przyłącza kablowego zalicznikowego YAKXS 4x35 | kpl | 1
11.2 | Linie kablowe 0,4kV oświetleniowe YAKXS 4x25 w rurach osłonowych HDPE 50 | mb | 632
11.3 | Montaż fundamentów słupów oświetleniowych w gotowych wykopach | kpl | 19
11.4 | Montaż latarni kompletnych (słup, wysięgnik, oprawa, oprzewodowanie, uziom, złącza bezpiecznikowe) | szt | 19
11.5 | Demontaż opraw na słupach linii napowietrznej (wysięgnik, oprawa, bezpiecznik napowietrzny, odwiezienie materiałów) | szt | 5
11.6 | Badania odbiorcze | kpl | 1
NETTO
VAT
BRUTTO

## KO TELE
KOSZTORYS OFERTOWY
Rozbudowa części drogi gminnej 171001N w miejscowości Zełwągi, gmina Mikołajki
Branża teletechniczna
Lp | Wyszczególnienie elementów rozliczeniowych | Jednostka | Ilość | Cena jednostkowa | Wartość
12.0 | BRANŻA TELETECHNICZNA
12.1 | PRZEBUDOWA KABLI MIEDZIANYCH |  |  | SUMA
12.1.1 | Wykonanie przepustów pod drogami i innymi przeszkodami wykopem otwartym, grunt kategorii III, przepust rurą PCWB Fi·110·mm | m | 149
12.1.2 | Wykonanie przepustów rurą dwudzielna pod drogami i innymi przeszkodami wykopem otwartym w gruncie kat. III | m | 8
12.1.3 | Montaż złączy równoległych kabli wypełnionych typu kanałowego ułożonych w ziemi z zastosowaniem pojedynczych łączników żył i termokurczliwych osłon wzmocnionych, kabel o 20 parach | złącze | 2
12.1.4 | Montaż złączy równoległych kabli wypełnionych typu kanałowego ułożonych w ziemi z zastosowaniem pojedynczych łączników żył i termokurczliwych osłon wzmocnionych, kabel o 30 parach | złącze | 1
12.1.5 | Otwarcie i zamknięcie złączy odgałęźnych lub równoległych kabli wypełnionych ułożonych w ziemi z zastosowaniem termokurczliwych osłon wzmocnionych, złącze z jednym kablem odgałęźnym na kablu o 20 parac | złącze | 2
12.1.6 | Otwarcie i zamknięcie złączy odgałęźnych lub równoległych kabli wypełnionych ułożonych w ziemi z zastosowaniem termokurczliwych osłon wzmocnionych, złącze z jednym kablem odgałęźnym na kablu o 30 parach | złącze | 1
12.1.7 | Montaż złączy przelotowych kabli wypełnionych ułożonych w kanalizacji kablowej z zastosowaniem pojedynczych łączników żył i termokurczliwych osłon wzmocnionych, kabel o 30 parach | złącze | 1
12.1.8 | Montaż złączy przelotowych kabli wypełnionych ułożonych w kanalizacji kablowej z zastosowaniem pojedynczych łączników żył i termokurczliwych osłon wzmocnionych, kabel o 20 parach | złącze | 2
12.1.9 | Montaż złączy przelotowych kabli wypełnionych ułożonych w kanalizacji kablowej z zastosowaniem pojedynczych łączników żył i termokurczliwych osłon wzmocnionych, kabel o 2 parach | złącze | 12
12.1.10 | Wciąganie kabla w powłoce termoplastycznej do kanalizacji kablowej, ręczne, otwór wolny, średnica kabla do 30·mm | m | 340
12.1.11 | Układanie kabla w powłoce termoplastycznej w rowie kablowym, grunt kategorii I-II, kabel do Fi·30·mm, pierwszy | m | 331
12.1.12 | Układanie kabla w powłoce termoplastycznej w rowie kablowym, grunt kategorii I-II, kabel do Fi·30·mm, każdy następny | m | 805
12.1.13 | Budowa rurociągu kablowego na głębokości 1·m w wykopie wykonanym ręcznie, grunt kategorii III, HDPE Fi·40·mm w zwojach, dodatek za każdą następną rurę w rurociągu | km | 0.19
12.1.14 | Pomiary końcowe prądem stałym, kabel o liczbie par·2 | odcinek | 12
12.1.15 | Pomiary końcowe prądem stałym, kabel o liczbie par·10 | odcinek | 2
12.1.16 | Pomiary końcowe prądem stałym, kabel o liczbie par·20 | odcinek | 1
12.1.17 | Pomiary końcowe prądem stałym, kabel o liczbie par·30 | odcinek | 1
12.1.18 | Montaż słupka rozdzielczego zakopywanego | szt | 2
12.1.19 | Montaż uziomów szpilkowych miedziowanych, metoda udarowa, grunt kategorii III, głębokość 3·m | szt | 2
12.1.20 | Montaż uziomów szpilkowych miedziowanych, metoda udarowa, grunt kategorii III, każde następne 1,5 m głębokości | szt | 2
12.1.21 | Montaż zespołów łączówek szczelinowych 2-stronnych, zabezpieczonych, łączówki w zespole o 10 parach zacisków | szt | 2
12.2 | DEMONTAŻE |  |  | SUMA
12.2.1 | Układanie kabla wypełnionego o śr.do 30 mm, w rowie kablowym wykonanym 1,5 m głębokości ręcznie w gruncie kat. III (1 kabel) - analogia demontaż | m | 630
12.2.2 | Montaż słupka rozdzielczego zakopywanego - analogia demontaż | szt | 2
12.3 | NADZORY |  |  | SUMA
12.3.1 | Koszty uzgodnień wykonawczych z przedstawicielami właściciela sieci. Kosztyręcznie w gruncie kat. nadzoru z strony użytkownika sieci. | kpl | 1
NETTO
VAT
BRUTTO

## TES Ofertowa
TABELA ELEMENTÓW SCALONYCH
Rozbudowa części drogi gminnej 171001N w miejscowości Zełwągi, gmina Mikołajki
Lp | Wyszczególnienie elementów rozliczeniowych |  | NETTO | VAT | BRUTTO
1.0 | ROBOTY PRZYGOTOWAWCZE
2.0 | ROBOTY ZIEMNE
3.0 | PODBUDOWY
4.0 | NAWIERZCHNIE
5.0 | ROBOTY WYKOŃCZENIOWE
6.0 | URZĄDZENIA BEZPIECZEŃSTWA RUCHU
7.0 | ELEMENTY ULIC
8.0 | INNE ROBOTY
9.0 | KANALIZACJA DESZCZOWA
10.0 | USUNIĘCIE KOLIZJI Z SIECIĄ PGE DYSTRYBUCJA S.A.
11.0 | OŚWIETLENIE DROGOWE
12.0 | BRANŻA TELETECHNICZNA
RAZEM